## Monitores
MONITORES
| calidad /precio | FABRICANTE | MODELO | PRECIO (IVA incluído) | TUBO |  |  | TAMAÑO DE PUNTO (mm) | MÁXIMA RESOLUCIÓN (píxeles) | MÁXIMO REFRESCO (Hz) | CONTROLES |  |  |  | MULTIMEDIA (altavoces/ micrófono) | OTROS
[5 empty] | Tecnología | Tamaño (pulgadas) | Zona visible (pulgadas) |  |  |  | Digitales | En pantalla | De color | Avanzados
F | 78 | LaCie | LaCie electron 24 | 405860 | Trinitron | 24 | 22.5 | 0.25 | 1920x1200 | 76 | Sí | Sí | Sí | Sí | No | Garantía tres años y visera anti-reflejo
F | 97 | Sony | GDM-W900 | 462840 | Trinitron | 24 | 23 | 0,25-0,28 | 1920x1200 a 76 Hz | 85 | Sí | Sí, en inglés | Sí | Desmagnetización, cancelación de Muare, convergencia estática, zoom, selección de entrada, ajuste de la incidencia en las esquinas y temporizador | No / No | Compatible MAC, tres años de garantía y control de imagen digital. Cumple TCO95
| 95 | Olivetti | DSM 80-215 | 215000 | Máscara de sombra invar | 21 | 19.9 | 0.26 | 1800x 1440 | 77 | Sí | Sí | Sí | Degaussing manual, selección de idioma, zoom, gestión de energía y tecla de bloqueo | No / No | LE/MPRII, DDC-1/2 B, Power save, Multisync y TCO 95
| 101 | Philips | Brilliance 201B | 232000 | Alto contraste | 21 | 20 | 0.26 | 1800x1350 | 85 | Sí | Sí | Sí | Sí | No / No | Cumple TCO95 y USB Bay opcional
| 103 | Iiyama | Vision Master MF9221T (PRO 500) | 237684 | Trinitron | 21 | 20 | 0.28 | 1800x1440 | - | Sí | Sí | Sí | - | No | Plug & Play, ahorro de energía, MPR II y cumple TCO95
| 111 | Philips | Brilliance 201P | 266800 | Alto contraste | 21 | 20 | 0.26 | 1800x1440 | 75 | Sí | Sí | Sí | Sí | No / No | Cumple TCO95 y USB Bay opcional
| 121 | Nokia | 445Xpro | 303456 | FST | 21 | 20 | 0.26 | 1800x1440 | 80 | Sí | Sí | Sí | Geometría avanzada de pantalla, cancelación de Moiré y pureza de color | No / No | Cumple TCO95, NokiaCoating (reducción del reflejo), NaviKey, Plug & Play
F | 122 | Mitsubishi | Diamond Pro 1010e | 307400 | Diamondtron | 21 | 19.7 | 0.26 | 1800x1440 | 152 | Sí | Sí | Sí | Geometría avanzada de pantalla, cancelación de Moiré, pureza de color y pureza en el corner | No / No | Opción USB, cinco conectores BNC, cumple TCO95, ISO 9241-3, TÜV y MPR-II
F | 124 | Hitachi | CM803ETM | 333500 | Máscara de sombra | 21 | 20 | 0.27 | 1800x1440 a 75 Hz | 160 | Sí | Sí | Sí | COLORIFIC incluido. Opcional ViewOpen | No | Cumple TCO 95. Compatible Mac, Sun, PC, Energy Star, Plug & Play.3 años de garantía a domicilio
F | 129 | Sony | GDM-F500 | 406000 | FD Trinitron | 21 | 20 | 0.22 | 1800x1440 a 80 Hz | 160 | Sí | Sí, en castellano | Sí | Desmagnetización, cancelación de Muare, convergencia estática, zoom, selección de entrada, ajuste de la incidencia en las esquinas y temporizador | No / No | Compatible MAC, tres años de garantía y control de imagen digital. Cumple TCO95
F | 102 | Mitsubishi | Diamond Pro 91TXM | 219240 | Diamondtron | 21 | 20 | 0.28 | 1600x1280 | 152 | Sí | Sí | Sí | Geometría avanzada de pantalla, cancelación de Moiré y pureza de color | No / No | Cinco conectores BNC, cumple TCO95, ISO 9241-3, TÜV y MPR-II
| 107 | LG Electronics | 216sc | 229600 | Máscara de sombra | 21 | 20 | 0.28 | 1600x1280 | 160 | Sí | Sí | No | No | No / No | TCO95
F | 108 | Mitsubishi | Diamond Plus 100e | 230840 | Diamondtron | 21 | 19.7 | 0.28 | 1600x1280 | 152 | Sí | Sí | Sí | Geometría avanzada de pantalla, cancelación de Moiré y pureza de color | No / No | Opción USB, cinco conectores BNC, cumple TCO95, ISO 9241-3, TÜV y MPR-II
| 110 | Nokia | 445XiPlus | 240700 | FST | 21 | 19.7 | 0.28 | 1600x1280 | 82 | Sí | Sí | Sí | Geometría avanzada de pantalla, cancelación de Moiré y pureza de color | No / No | Cumple TCO95, NokiaCoating (reducción del reflejo), NaviKey, Plug & Play y entrada Dual
| 113 | Daewoo | CMC-2102M | 251140 | FST | 21 | 20 | 0.28 | 1600x1280 | 82 | Sí | Sí | No | No | No | MPR II y ahorro de energía
F | 116 | Hitachi | CM802ETM | 266600 | Máscara de sombra | 21 | 20 | 0.27 | 1600x1280 a 75 Hz | 160 | Sí | Sí | Sí | COLORIFIC incluido. Opcional ViewOpen | No | Cumple TCO 95. Compatible Mac, Sun, PC, Energy Star, Plug & Play.3 años de garantía a domicilio
F | 139 | Mitsubishi | Diamond Pro 27 | 922200 | In line DBF | 29 | 27 | 0,6/0,78 | 1280x1024 | 120 | Sí | Sí | Sí | - | No / No | -
F | 156 | Mitsubishi | Diamond Pro 37 | 1774800 | In line DBF | 37 | 35 | 0,85/1,05 | 1280x1024 | 120 | Sí | Sí | Sí | - | No / No | -
F | 43 | ADI | MicroScan 6G | 119900 | Máscara de sombra invar | 21 | 20 | 0.28 | 1600x1200 | - | Sí | Sí | Sí | Geometría, imagen y color | No / No | EPA, NUTEK-TCO, TCO 95 , Plug & Play
F | 61 | KDS | VS-21 | 152980.8 | Máscara de sombra | 21 | 19.9 | 0.28 | 1600x1200 a 85 Hz | - | Sí | Sí | No | Brillo, contraste, Degauss, Side Pin, Trapezoïd y rotación | No / No | 3 años de garantía, EPA, MPRII, Plug & Play
F | 100 | CTX | EX 1100 | 208000 | CRT | 21 | 20 | 0.26 | 1600x1200 | 75 | Sí | Sí | Sí | Inclinación, curvatura lateral, ajuste trapezoidal, rotación, convergencia, brillo, contraste, desmagnetización y temperatura de color | No / No | Plug & Play, MPRII, TCO 92 y TCO 95 (opc.)
| 104 | Acer | Acer View 211c | 220000 | Rejilla de apertura | 21 | 20 | 0.26 | 1600x1200 | 85 | Sí | Sí | - | - | Opcional | Plug & Play y cumple TCO 95 y MPR-II
F | 109 | Samsung | SM1000P | 229900 | Máscara de sombra | 21 | 19.7 | 0.26 | 1600x1200 a 85 Hz | 160 | Sí | Sí, en castellano | Sí | Desmagnetización manual, geometría avanzada de pantalla, selección de colores, desconexión programada y cancelación de Moiré | No/No | Plug & Play y once memorias de usuario
F | 117 | LaCie | LaCie electron 21/108 | 265860 | Diamondtron | 21 | 19.7 | 0.28 | 1600x1200 | 85 | Sí | Sí | Sí | Sí | No | Garantía tres años y visera anti-reflejo
F | 119 | Sony | CPD-520GST | 266800 | Trinitron | 21 | 20 | 0,25-0,27 | 1600x1200 a 76 Hz | 160 | Sí | Sí, en castellano | Sí | Desmagnetización, cancelación de Muare, convergencia estática, zoom, selección de entrada, ajuste de la incidencia en las esquinas y temporizador | No / No | Compatible MAC, tres años de garantía y control de imagen digital. Cumple TCO95
F | 123 | Sony | GDM-500PST | 300440 | Trinitron | 21 | 20 | 0,25-0,27 | 1600x1200 a 85 Hz | 160 | Sí | Sí, en castellano | Sí | Desmagnetización, cancelación de Muare, convergencia estática, zoom, selección de entrada, ajuste de la incidencia en las esquinas y temporizador | No / No | Compatible MAC, 3 años de garantía y control de imagen digital, TCO´95
F | 125 | Eizo | Eizo F77 | 313200 | Máscara de sombra | 21 | 20 | 0.28 | 1600x1200 a 75 Hz | 160 | Sí | Sí, en castellano | Sí | Control de geometría, Reducción de Moiré, temperatura de color, ajuste geométrico automático, alarma de apagado de CPU, Degauss automático y manual, control de consumo eléctrico, reset de fabrica, sistema de información y control de convergencia | Opcional | 3 años de garantía, cumple MPR II, TÜV, TCO 95 y CE Mark, apantallamiento para campos electricos, filtro incorporado según el tamaño y tipo de fósforo para reflejos y emisiones ultravioletas.
| 130 | Philips | Brilliance 201CS | 394400 | CyberScreen | 21 | 20 | 0.26 | 1600x1200 | 85 | Sí | Sí | Sí | Sí | Sí / Sí | Cumple TCO95
F | 131 | Eizo | Eizo F78 | 452400 | Máscara de sombra | 21 | 20 | 0.28 | 1600x1200 a 87 Hz | 160 | Sí | Sí | Sí | Sí | Opcional | 3 años de garantía, cumple MPR II, TÜV, TCO 95 y CE Mark, apantallamiento para campos eléctricos, filtro incorporado según el tamaño y tipo de fósforo para reflejos y emisiones ultravioletas.
| 72 | Daewoo | CMC-2000M | 162284 | FST | 20 | 19 | 0.28 | 1600x1280 | 82 | Sí | Sí | No | No | No | MPR II y ahorro de energía
F | 50 | KDS | VS-20 | 125140.8 | Máscara de sombra | 20 | 19 | 0.28 | 1600x1200 a 72 Hz | - | Sí | Sí | No | Zoom, brillo, contraste, Degauss, Side Pin, Trapezoïd, rotación y Moiré | No / No | 3 años de garantía, EPA, MPRII, Plug & Play
F | 51 | Mitsubishi | Diamond Scan 90e | 123192 | Máscara de sombra | 19 | 18 | 0.25 | 1600x1280 | 152 | Sí | Sí | Sí | Geometría avanzada de pantalla, cancelación de Moiré y pureza de color | No / No | Opción USB, 5 conectores BNC, cumple TCO95, ISO 9241-3, TÜV y MPR-II
| 71 | LG Electronics | 99T | 148000 | Máscara de sombra | 19 | 18 | 0.26 | 1600x1280 | 160 | Sí | Sí | No | No | No / No | TCO95
F | 84 | Hitachi | CM752ET | 165996 | Máscara de sombra | 19 | 18 | 0.26 | 1600x1280 a 81 Hz | 160 | Sí | Sí | Sí | COLORIFIC incluido. Opcional ViewOpen | No | Cumple TCO 95. Compatible Mac, Sun, PC, Energy Star, Plug & Play.3 años de garantía a domicilio
| 87 | Nokia | 446Xpro | 170520 | FST | 19 | 17.7 | 0.26 | 1600x1280 | 80 | Sí | Sí | Sí | Geometría avanzada de pantalla, cancelación de Moiré y pureza de color | No / No | Cumple TCO95, NaviKey y Plug & Play y entrada Dual
F | 23 | ADI | MicroScan 6P | 86900 | Máscara de sombra invar | 19 | 17.8 | 0.28 | 1600x1200 | 75 | Sí | Sí | Sí | Reducción de Moiré, convergencia y ajuste de inclinación | No / Sí | MPR II, EPA, NUTEK-TCO, TCO 95 , USB , Plug & Play y altavoces opc.
F | 30 | KDS | VS-195 | 90340.8 | Máscara de sombra | 19 | 18 | 0.26 | 1600x1200 a 75 Hz | - | Sí | Sí | No | Zoom, brillo, contraste, Degauss, Side Pin, Trapezoïd, rotación y Moiré | No / No | 3 años de garantía, EPA, MPRII, TCO 92, Plug & Play
F | 42 | CTX | EX 950 | 103557.0707 | CRT | 19 | 18 | 0.26 | 1600x1200 | 75 | Sí | Sí | No | Inclinación, curvatura lateral, ajuste trapezoidal, rotación, convergencia, brillo, contraste y desmagnetización | No / No | MPRII y cumple TCO95
F | 45 | Samsung | SM900P TCO 95 | 109900 | Máscara de sombra | 19 | 18 | 0.26 | 1600x1200 a 60 Hz | 120 | Sí | Sí, en castellano | Sí | Desmagnetización manual y geometría avanzada de pantalla | No / No | Plug & Play y once memorias de usuario
| 48 | Targa | TM4895-2 | 112100 | Máscara de sombra y alto contraste | 19 | 17.9 | 0.26 | 1600x1200 a 75 Hz | 150 | Sí | Sí | Sí | Desmagnetización | No / No | Compatible MAC y tres años de garantía
| 54 | LaCie | LaCie electron 19 | 125860 | Máscara de sombra | 19 | 18 | 0.22 | 1600x1200 | 75 | Sí | Sí | Sí | Sí | No | Garantía tres años
| 60 | Philips | Soho 109S | 133400 | Dark tint | 19 | 17.9 | 0.26 | 1600x1200 | 160 | Sí | Sí | Sí | Sí | No / No | Cumple TCO95
F | 74 | Mitsubishi | Diamond Pro 900u | 148480 | Diamondtron | 19 | 18 | 0.25 | 1600x1280 | 152 | Sí | Sí | Sí | Geometría avanzada de pantalla, cancelación de Moiré y pureza de color | No / No | Opción USB, 5 conectores BNC, cumple TCO95, ISO 9241-3, TÜV y MPR-II. Pantalla Plana sin deformación de Imagen
| 83 | LaCie | LaCie electron 19S | 160860 | Trinitron | 19 | 18 | 0.25 | 1600x1200 | 75 | Sí | Sí | Sí | Sí | No | Garantía tres años y visera anti-reflejo
| 86 | Nokia | 446Xs | 163560 | FST | 19 | 17.8 | 0.25 | 1600x1200 | 75 | Sí | Sí | Sí | Geometría avanzada de pantalla, cancelación de Moiré y pureza de color | No / No | Cumple TCO95, NaviKey y Plug & Play
| 89 | Hewlett-Packard | D2843A | 170000 | Máscara de sombra | 19 | 18 | 0.25 | 1600x1200 | 85 | Sí | Sí | No | No | No | Cumple TCO95
| 92 | Iiyama | Vision Master 5901GT (450) | 170404 | FST | 19 | 18 | 0.26 | 1600x1200 | - | Sí | Sí | Sí | - | No | Plug & Play, ahorro de energía, MPR II y cumple TCO95
F | 94 | Sony | GDM-400PST | 172840 | Trinitron | 19 | 18 | 0,25-0,27 | 1600x1200 a 75 Hz | 160 | Sí | Sí, en castellano | Sí | Desmagnetización, cancelación de Moiré, convergencia estática, zoom, entrada de vídeo, ajuste de la incidencia en las esquinas y temporizador | No / No | Compatible MAC, tres años de garantía y control de imagen digital. Cumple TCO95
F | 105 | Eizo | Eizo F67 | 196040 | Máscara de sombra | 19 | 18 | 0.26 | 1600x1200 a 76 Hz | 160 | Sí | Sí, en castellano | Sí | Control de geometría, reducción de Moiré, temperatura de color, ajuste geométrico automático, alarma de apagado de CPU, Degauss automático y manual, control de consumo eléctrico, reset de fabrica y control de convergencia | Opcional | 3 años de garantía, cumple MPR II, TÜV, TCO 95 y CE Mark, apantallamiento para campos electricos, filtro incorporado según el tamaño y tipo de fósforo para reflejos y emisiones ultravioletas. Hub de USB incorporado.
F | 106 | Eizo | Eizo T68 | 198360 | Rejilla de apertura | 19 | 18 | 0,25/0,27 | 1600x1200 a 76 Hz | 160 | Sí | Sí, en castellano | Sí | Control de geometría, Reducción de Moiré, temperatura de color, ajuste geométrico automático, alarma de apagado de CPU, Degauss automático y manual, control de consumo eléctrico, reset de fabrica, sistema de información y control de convergencia | Opcional | 3 años de garantía, cumple MPR II, TÜV, TCO 95 y CE Mark, apantallamiento para campos eléctricos, filtro incorporado según el tamaño y tipo de fósforo para reflejos y emisiones ultravioletas. Hub de USB incorporado
| 58 | LG Electronics | 78m | 102800 | Máscara de sombra | 17 | 15.9 | 0.26 | 1600x1280 | 120 | Sí | Sí | No | No | Sí / Sí | -
| 59 | LG Electronics | 78T | 102800 | Máscara de sombra | 17 | 15.9 | 0.26 | 1600x1280 | 120 | Sí | Sí | No | No | No / No | TCO92
| 67 | LG Electronics | 78D | 107400 | Máscara de sombra | 17 | 15.9 | 0.25 | 1600x1280 | 120 | Sí | Sí | No | No | No / No | TCO95
F | 8 | Calima | CLEAR 1725 | 54520 | Máscara de sombra | 17 | 16 | 0.25 | 1600x1280 | - | Sí | Sí | No | Brillo, contraste, rotación y Degauss | No / No | MPRII y TCO95 opcional
| 37 | Olivetti | DSM 80-745 | 74000 | Máscara de sombra invar | 17 | 15.7 | 0.26 | 1600x1200 | 75 | Sí | Sí | No | Degaussing manual, selección de idioma y zoom | No / No | LE/MPRII, DDC-1/2 B, Power save, Multisync y TCO 92
F | 47 | CTX | PR 750 | 83011.4597 | Trinitron | 17 | 16 | 0.25 | 1600x1200 | 70 | Sí | Sí | Sí | Inclinación, curvatura lateral, ajuste trapezoidal, rotación, convergencia, brillo, contraste, desmagnetización y temperatura de color | No / No | MPRII, cumple TCO95 y USB opc.
F | 53 | Samsung | SM700p TCO 95 | 89900 | Máscara de sombra | 17 | 16 | 0.26 | 1600x1200 a 67 Hz | 160 | Sí | Sí, en castellano | Sí | Desmagnetización manual, geometría avanzada de pantalla, selección de colores, desconexión programada y cancelación de Moiré | No / No | Plug & Play y 11 memorias de usuario
| 56 | Olivetti | DSM 70-750 | 95000 | Sony Trinitron | 17 | 15.7 | 0.25 | 1600x1200 | 75 | Sí | Sí | Sí | Degaussing manual, selección de idioma, zoom, gestión de energía y tecla de bloqueo | No / No | LE/MPRII, DDC-1/2 B, Power save, Multisync y TCO 95
F | 57 | Mitsubishi | Diamond Plus 72 | 95120 | Diamondtron | 17 | 16 | 0.25 | 1600x1200 | 130 | Sí | Sí | Sí | Geometría avanzada de pantalla, cancelación de Moiré y pureza de color | No / No | Cumple TCO95, ISO 9241-3, TÜV y MPR-II
| 63 | Iiyama | Vision Master MF8617T (400) | 101964 | FST | 17 | 16 | 0.26 | 1600x1200 | 86 | Sí | Sí | Sí | - | No | Plug & Play, MPR II y cumple TCO95
| 73 | Philips | Brilliance 107MP | 110200 | Super alto contraste | 17 | 15.9 | 0.26 | 1600x1200 | 160 | Sí | Sí | Sí | Sí | No / No | Cumple TCO95 y USB Bay opcional
| 77 | Iiyama | Vision Master MT9017T (PRO 400) | 113564 | Trinitron | 17 | 16 | 0.25 | 1600x1200 | 92 | Sí | Sí | Sí | - | No | Plug & Play, ahorro de energía, MPR II y cumple TCO95
F | 80 | Hitachi | CM641ET | 115420 | Máscara de sombra | 17 | 15.9 | 0.26 | 1600x1200 a 75 Hz | 130 | Sí | Sí | Sí | COLORIFIC incluido. Opcional ViewOpen | No | Cumple TCO 95. Compatible Mac, Sun, PC, Energy Star, Plug & Play.3 años de garantía a domicilio
| 85 | Nokia | 447Xpro | 120872 | Trinitron | 17 | 15.8 | 0.25 | 1600x1200 | 76 | Sí | Sí | Sí | Geometría avanzada de pantalla, cancelación de Moiré y pureza de color | No / No | Cumple TCO95, NaviKey y Plug & Play
F | 91 | Mitsubishi | Diamond Pro 700e | 126440 | Rejilla de apertura | 17 | 16 | 0.25 | 1600x1200 | 152 | Sí | Sí | Sí | Geometría avanzada de pantalla, cancelación de Moiré y pureza de color | No / No | Opción USB, 5 conectores BNC, cumple TCO95, ISO 9241-3, TÜV y MPR-II
| 93 | NEC | MULTISYNC E700 | 127900 | CromaClear | 17 | 15.6 | 0.25 | 1600x1200 a 65 Hz | 120 | Sí | Sí | Sí | No | No / No | Tres años de garantía
| 96 | Nokia | 447Xpro/a | 129340 | Trinitron | 17 | 15.8 | 0.25 | 1600x1200 | 76 | Sí | Sí | Sí | Geometría avanzada de pantalla, cancelación de Moiré y pureza de color | Sí / Sí | Cumple TCO95, NaviKey y Plug & Play
F | 148 | Eizo | Eizo L66-D | 763280 | LCD (TFT) | 18.1 | 18 | 0.28 | 1024x768 a 75 Hz | 85 | Sí | Sí | Sí | Puerto RS-232 de mantenimiento, Control de geometriá, Reducción de Moiré, temperatura de color de color, ajuste geometrico automático, alarma de apagado de CPU, Degauus automático y manual, control de consumo eléctrico, reset de fábrica, sistema de infor | Opcional | 3 años de garantía, cumple MPR II, TÜV, TCO 95 y CE Mark, apantallamiento para campos electricos, filtro incorporado según el tamaño y tipo de fósforo para reflejos y emisiones ultravioletas. Hub de USB incorporado
F | 149 | Eizo | Eizo L66-F | 763280 | LCD (TFT) | 18.1 | 18 | 0.28 | 1024x768 a 75 Hz | 85 | Sí | Sí | Sí | Puerto RS-232 de mantenimiento, Control de geometriá, Reducción de Moiré, temperatura de color de color, ajuste geometrico automático, alarma de apagado de CPU, Degauus automático y manual, control de consumo eléctrico, reset de fabrica, sistema de infor | Opcional | 3 años de garantía, cumple MPR II, TÜV, TCO 95 y CE Mark, apantallamiento para campos eléctricos, filtro incorporado según el tamaño y tipo de fósforo para reflejos y emisiones ultravioletas. Hub de USB incorporado
F | 4 | ADI | ProVista 5 PM | 41900 | Máscara de sombra invar | 17 | 16 | 0.26 | 1280x1024 | 60 | Sí | Sí | Sí | No | No / Sí | MPR II, EPA, NUTEK-TCO, TCO 95, Plug & Play y altavoces y USB opc.
| 15 | Targa | TM4267-1 | 50600 | Máscara de sombra | 17 | 15.67 | 0.28 | 1280x1024 a 60 Hz | 150 | Sí | Sí | Sí | Desmagnetización | No / No | Compatible MAC y tres años de garantía
| 18 | Olivetti | DSM 70-740 | 53000 | Máscara de sombra invar | 17 | 15.7 | 0.28 | 1280x1024 | 60 | Sí | Sí | No | Degaussing manual, selección de idioma y zoom | No / No | LE/MPRII, DDC-1/2 B, Power save, Multisync y TCO 92
F | 20 | KDS | VS-7E | 54148.8 | Máscara de sombra | 17 | 15.8 | 0.28 | 1280x1024 a 60 Hz | - | Sí | Sí | No | Brillo, contraste, Degauss, Side Pin, Trapezoïd y rotación | No / No | 3 años de garantía, EPA, MPRII, Plug & Play
| 24 | Acer | Acer 7277c | 54800 | Máscara de sombra | 17 | 15.7 | 0.27 | 1280x1024 | 85 | Sí | Sí | - | - | Opcional | Plug & Play y cumple TCO 95
F | 26 | Samsung | SM710s | 54900 | Máscara de sombra | 17 | 15.7 | 0.28 | 1280x1024 a 60 Hz | 160 | Sí | No | Sí | - | No/No | Plug & Play y 11 memorias de usuario
F | 31 | Mitsubishi | Diamond Scan 70 | 57884 | Máscara de sombra | 17 | 15.7 | 0.28 | 1280x1024 | 100 | Sí | Sí | Sí | - | No / No | Cumple TCO95, ISO 9241-3, TÜV y MPR-II
F | 35 | Mitsubishi | Diamond Scan 70M | 61712 | Máscara de sombra | 17 | 15.7 | 0.28 | 1280x1024 | 100 | Sí | Sí | Sí | - | Sí / No | Cumple TCO95, ISO 9241-3, TÜV y MPR-II
| 39 | Daewoo | CMC-1707B | 63220 | FST | 17 | 16 | 0.28 | 1280x1024 | 69 | Sí | Sí | No | No | No | Plug & Play, MPR II y ahorro de energía
| 44 | Philips | Soho 107S | 68440 | Black Matrix | 17 | 15.9 | 0.26 | 1280x1024 | 85 | Sí | Sí | Sí | No | No / No | MPR-II
| 46 | LG Electronics | 77i | 69800 | Máscara de sombra | 17 | 15.9 | 0.28 | 1280x1024 | 110 | Sí | Sí | No | No | No / No | -
F | 65 | Mitsubishi | Diamond Plus 71 | 87000 | Diamondtron | 17 | 16 | 0.25 | 1280x1024 | 130 | Sí | Sí | Sí | Geometría avanzada de pantalla y cancelación de Moiré | No / No | Cumple TCO95, ISO 9241-3, TÜV y MPR-II
F | 66 | Nokia | 447XS | 87000 | Máscara de sombra | 17 | 15.8 | 0.25 | 1280x1024 | 85 | Sí | Sí | Sí | Geometría avanzada de pantalla, cancelación de Moiré y pureza de color | No / No | Cumple TCO99, NaviKey, Plug & Play,USB
F | 68 | Hitachi | CM640ET | 88044 | Máscara de sombra | 17 | 15.9 | 0.28 | 1280x1024 a 64 Hz | 130 | Sí | Sí | Sí | No | No | Cumple TCO 95. Compatible Mac, Sun, PC, Energy Star, Plug & Play.3 años de garantía a domicilio
F | 79 | Sony | CPD-200EST | 97640 | Trinitron | 17 | 16 | 0.25 | 1280x1024 a 65 Hz | 120 | Sí | Sí, en castellano | Sí | - | No / No | Compatible MAC, tres años de garantía y control de imagen digital. Cumple TCO95
| 82 | NEC | MULTISYNC A700 | 99900 | Máscara invar | 17 | 15.6 | 0.28 | 1280x1024 a 65 Hz | 120 | Sí | Sí | Sí | No | No / No | Tres años de garantía
F | 88 | Eizo | Eizo F55s | 104284 | Rejilla de apertura | 17 | 16 | 0.28 | 1280x1024 a 76 Hz | 120 | Sí | Sí, en castellano | Sí | Control de geometría, reducción de Moiré, temperatura de color, ajuste geométrico automático, alarma de apagado de CPU, Degauss automático y manual, control de consumo eléctrico, reset de fabrica y sistema de información | Opcional | 3 años de garantía, cumple MPR II, TÜV, TCO 95 y CE Mark, apantallamiento para campos eléctricos, filtro incorporado según el tamaño y tipo de fósforo para reflejos y emisiones ultravioletas.
| 98 | Hewlett-Packard | D2835A | 113000 | Máscara de sombra | 17 | 15.9 | 0.28 | 1280x1024 | 85 | Sí | Sí | No | No | No | Cumple TCO95
F | 99 | Sony | CPD-200GST | 114840 | Trinitron | 17 | 16 | 0.25 | 1280x1024 a 80 Hz | 120 | Sí | Sí,en castellano | Si | Desmagnetización, cancelación de Muare, bloqueo de botones, convergencia estática, zoom y volumen realce de la imagen gráfica | Sí(mono) / No | Compatible MAC, 3 años de garantía y control de imagen digital, TCO´95
F | 114 | Sony | GDM-200PST | 138040 | Trinitron | 17 | 16 | 0.25 | 1280x1024 a 85 Hz | 160 | Sí | Sí, en castellano | Sí | Desmagnetización, cancelación de Moiré, bloqueo de botones, convergencia estática, zoom y selección entrada de vídeo | No / No | Compatible MAC, tres años de garantía y control de imagen digital.Cumple TCO95
| 118 | Sony | CPD-220AS | 148480 | Trinitron | 17 | 16 | 0.25 | 1280x1024 a 65 Hz | 120 | Sí | Sí, en inglés | Sí | Realce imagen gráfica, refuerzo de graves y mute | Sí (estéreo) / No | Compatible MAC, tres años de garantía y control de imagen digital
F | 120 | Eizo | Eizo F56 | 153120 | Rejilla de apertura | 17 | 16 | 0.26 | 1280 X 1024 a 75 Hz | 160 | Sí | Sí, en castellano | Sí | Control de geometría, reducción de Moiré, temperatura de color, ajuste geométrico automático, alarma de apagado de CPU, Degauss automático y manual, control de consumo eléctrico, reset de fabrica y control de convergencia | Opcional | 3 años de garantía, cumple MPR II, TÜV, TCO 95 y CE Mark, apantallamiento para campos electricos, filtro incorporado según el tamaño y tipo de fósforo para reflejos y emisiones ultravioletas.
| 126 | Nokia | 447DTC | 179220 | FST | 17 | 15.7 | 0.26 | 1280x1024 | 85 | Sí | Sí | Sí | Geometría avanzada de pantalla, cancelación de Moiré y pureza de color | Sí / Sí | Monitor de comunicaciones, sonido estereo con subwofer y entrada audio telecomunicaciones
F | 127 | Eizo | Eizo T57s | 191400 | Rejilla de apertura | 17 | 16 | 0.25 | 1280x1024 a 85 Hz | 160 | Sí | Sí, en castellano | Sí | Control de geometría, reducción de Moiré, temperatura de color, ajuste geométrico automático, alarma de apagado de CPU, Degauss automático y manual, control de consumo eléctrico, reset de fabrica y control de convergencia | Opcional | 3 años de garantía, cumple MPR II, TÜV, TCO 95 y CE Mark, apantallamiento para campos electricos, filtro incorporado según el tamaño y tipo de fósforo para reflejos y emisiones ultravioletas.
| 128 | Nokia | 447DTC/C | 204740 | FST | 17 | 15.7 | 0.26 | 1280x1024 | 85 | Sí | Sí | Sí | Geometría avanzada de pantalla, cancelación de Moiré y pureza de color | Sí / Sí | Monitor de comunicaciones, sonido estereo con subwofer, entrada audio telecomunicaciones y cámara de vídeo
F | 70 | Nokia | 447Zi | 73080 | Máscara de sombra | 17 | 16 | 0.27 | 1024x768 | 90 | Sí | Sí | Sí | Geometría avanzada de pantalla, cancelación de Moiré y pureza de color | No/No | Cumple TCO 95, Consumo < 100 W, Plug & Play
| 81 | Nokia | 447ZA | 80388 | Máscara de sombra | 17 | 15.6 | 0.27 | 1024x768 | 65 | Sí | Sí | Sí | Geometría avanzada de pantalla, cancelación de Moiré y pureza de color | Sí / Sí | Cumple TCO 95, Consumo < 100 W y Plug & Play
F | 1 | ADI | ProVista E44 | 20990 | Máscara de sombra invar | 15 | 13.8 | 0.28 | 1280x1024 | 60 | Sí | Sí | No | No | No / No | MPR II, EPA, NUTEK-TCO y Plug & Play
F | 2 | ADI | ProVista 4P | 22450 | Máscara de sombra invar | 15 | 13.8 | 0.28 | 1280x1024 | 60 | Sí | Sí | Sí | No | No / Sí | MPR II, EPA, NUTEK-TCO, Plug & Play y altavoces y USB opc.
| 3 | Targa | TM3867-1 | 28900 | Máscara de sombra | 15 | 13.93 | 0.28 | 1280x1024 a 60 Hz | 150 | Sí | Sí | Sí | Desmagnetización | No / No | Compatible MAC y tres años de garantía
F | 5 | KDS | VS-5 | 30484.8 | Máscara de sombra | 15 | 13.8 | 0.28 | 1280x1024 a 60 Hz | - | Sí | Sí | No | Brillo, contraste, Degauss, Side Pin, Trapezoïd y rotación | No / No | 3 años de garantía, EPA, MPRII, Plug & Play
F | 6 | Calima | CLEAR 1525 | 31204 | Máscara de sombra | 15 | 13.6 | 0.25 | 1280x1024 | - | Sí | Sí | No | Brillo, contraste, rotación y Degauss | No / No | MPRII y TCO95 opcional
| 7 | Acer | Acer View 1555 | 31650 | Máscara de sombra | 15 | 13.7 | 0.28 | 1280x1024 | 85 | Sí | Sí | - | - | Opcional | Plug & Play y cumple TCO 95
F | 9 | CTX | PR 500 | 34484 | Trinitron | 15 | 14 | 0.25 | 1280x1024 | 60 | Sí | Sí | Sí | Inclinación, curvatura lateral, ajuste trapezoidal, rotación, convergencia, brillo, contraste, desmagnetización y temperatura de color | No / No | MPRII, cumple TCO95 y USB opc.
F | 10 | Samsung | SM510Ms | 34900 | Máscara de sombra | 15 | 13.8 | 0.28 | 1280x1024 a 60 Hz | 160 | Sí | Sí, en castellano | Sí | Desmagnetización manual y geometría avanzada de pantalla | Sí / Sí | Plug & Play y 11 memorias de usuario
F | 21 | Mitsubishi | Diamond Scan 50 | 39428 | Máscara de sombra | 15 | 13.8 | 0.28 | 1280x1024 | 100 | Sí | Sí | Sí | - | No / No | Cumple TCO92, ISO 9241-3, TÜV y MPR-II
F | 25 | CTX | MS 500 | 39865.6764 | FST | 15 | 13.8 | 0.28 | 1280x1024 | 60 | Sí | Sí | Sí | Inclinación, curvatura lateral, ajuste trapezoidal, rotación, convergencia, brillo, contraste, desmagnetización y temperatura de color | Sí / Sí | Plug & Play, MPRII, toma para auriculares y puerto micrófono externo
| 28 | Olivetti | DSM 80-525 | 41000 | Máscara de sombra invar | 15 | 14 | 0.28 | 1280x1024 | 60 | Sí | Sí | No | Degaussing manual, selección de idioma y zoom | No / No | LE/MPRII, DDC-1/2 B, Power save y Multisync
F | 33 | Mitsubishi | Diamond Scan 50M | 44068 | Máscara de sombra | 15 | 13.8 | 0.28 | 1280x1024 | 100 | Sí | Sí | Sí | - | Sí / No | Cumple TCO95, ISO 9241-3, TÜV y MPR-II
| 34 | Philips | Business 105MB | 44080 | Black Matrix | 15 | 13.8 | 0.28 | 1280x1024 | 60 | Sí | Sí | No | No | Sí / Sí | MPR-II y USB opcional
| 38 | LG Electronics | 57m | 45900 | Máscara de sombra | 15 | 13.7 | 0.28 | 1280x1024 | 110 | Sí | Sí | No | No | Sí / Sí | -
F | 40 | Hitachi | CM500ET | 46284 | Máscara de sombra | 15 | 13.7 | 0.28 | 1280x1024 a 64 Hz | 100 | Sí | Sí | No | No | No | Cumple TCO 95. Compatible Mac, Sun, PC, Energy Star, Plug & Play.3 años de garantía a domicilio
F | 49 | Hitachi | CM500ES | 51620 | Máscara de sombra | 15 | 13.7 | 0.28 | 1280x1024 a 64 Hz | 100 | Sí | Sí | No | No | Sí | Cumple TCO 95. Compatible Mac, Sun, PC, Energy Star, Plug & Play.3 años de garantía a domicilio
| 52 | NEC | MULTISYNC A500 | 55000 | Máscara invar | 15 | 13.8 | 0.28 | 1280x1024 a 60 Hz | 120 | Sí | Sí | Sí | No | No / No | Tres años de garantía
F | 55 | Sony | CPD-100EST | 57768 | Trinitron | 15 | 14 | 0.25 | 1280x1024 a 65 Hz | 120 | Sí | Sí, en inglés | Sí | - | No / No | Compatible MAC, tres años de garantía y control de imagen digital. Cumple TCO95
| 75 | NEC | MULTISYNC E500 | 69000 | CromaClear | 15 | 13.8 | 0.25 | 1280x1024 a 65 Hz | 120 | Sí | Sí | Sí | No | No / No | Tres años de garantía
F | 90 | Sony | CPD-100GST | 77720 | Trinitron | 15 | 14 | 0.25 | 1280x1024 a 65 Hz | 120 | Sí | Sí, en castellano | Sí | Desmagnetización, cancelación de Muare y bloqueo de botones | Sí (mono) / No | Compatible MAC, 3 años de garantía y control de imagen digital, TCO´95
| 112 | Sony | CPD-120AS | 98600 | Trinitron | 15 | 14 | 0.25 | 1280x1024 a 65 Hz | 120 | Sí | Sí, en inglés | Sí | Realce imagen gráfica, refuerzo de graves y mute | Sí (estéreo) / No | Compatible MAC, tres años de garantía y control de imagen digital
| 27 | Daewoo | CMC-511X | 30740 | FST | 15 | 14 | 0.28 | 1024x768 | 54 | Sí | Sí | No | No | No | Plug & Play, MPR II y ahorro de energía
F | 29 | Samsung | SM510s | 30900 | Máscara de sombra | 15 | 13.8 | 0.28 | 1024x768 a 60 Hz | 120 | Mixtos | No | Sí | - | No / No | Plug & Play y 8 memorias de usuario
| 32 | Olivetti | DSM 70-500 | 33000 | Plano | 15 | 13.7 | 0.28 | 1024x768 | 60 | Sí | No | No | No | No / No | LE/MPRII, DDC-1/2 B, Power save y Multisync
| 36 | LG Electronics | 55i | 34000 | Máscara de sombra | 15 | 13.7 | 0.28 | 1024x768 | 90 | Sí | No | No | No | No / No | -
| 41 | Philips | Soho 105S | 34800 | Black Matrix | 15 | 13.8 | 0.28 | 1024x768 | 85 | Sí | Sí | No | No | No / No | -
F | 62 | Nokia | 449XiPlus | 46748 | Rejilla de apertura | 15 | 13.5 | 0.25 | 1024x768 | 86 | Sí | Sí | Sí | Geometría avanzada de pantalla, cancelación de Moiré y pureza de color | No / No | Cumple TCO 95 y Plug & Play
F | 69 | Nokia | 449XaPlus | 48256 | Rejilla de apertura | 15 | 13.5 | 0.25 | 1024x768 | 86 | Sí | Sí | Sí | Geometría avanzada de pantalla, cancelación de Moiré y pureza de color | Sí / Sí | Cumple TCO 95 y Plug & Play
| 76 | Hewlett-Packard | D2825S | 52350 | Máscara de sombra | 15 | 13.7 | 0.28 | 1024x768 | 64 | Sí | Sí | No | No | No | Cumple TCO95
F | 115 | Eizo | Eizo F35 | 76560 | Máscara de sombra | 15 | 14 | 0.28 | 1024x768 a 86 Hz | 120 | Sí | Sí, en castellano | Sí | Control de geometría, reducción de Moiré, temperatura de color , ajuste geométrico automático, alarma de apagado de CPU, Degauss automático y manual, control de consumo eléctrico, reset de fabrica y sistema de información | Opcional | 3 años de garantía, cumple MPR II, TÜV, TCO 95 y CE Mark, apantallamiento para campos eléctricos, filtro incorporado según el tamaño y tipo de fósforo para reflejos y emisiones ultravioletas.
F | 132 | ADI | MicroScan 6T | 159900 | LCD TFT | 15.1 | 15.1 | - | 1024x768 | - | Sí | Sí | Sí | Sí | No / No | -
| 134 | Philips | Brilliance 151AX | 196040 | LCD (TFT) | 15 | 15.1 | 0.3 | 1024x768 | 75 | Sí | Sí | Sí | - | Sí / Sí | Cumple TCO95 y USB Bay opcional
F | 137 | Mitsubishi | LCD 50 | 249400 | TFT LCD | 15 | 15 | 0.29 | 1024x768 | 85.1 | Sí | Sí | Sí | - | No / No | Opción USB, 5 conectores BNC, cumple TCO95, ISO 9241-3, TÜV y MPR-II
| 138 | Acer | Acer View F51 | 269000 | LCD (TFT) | 15 | 15 | 0.297 | 1024x768 | - | Sí | Sí | Sí | - | - | Dimensiones 386x360x170
F | 140 | Samsung | SM520 TFT | 279900 | LCD (TFT) | 15 | - | 0.26 | 1024x768 a 75 Hz | - | - | Sí, en Castellano | Sí | - | Sí/Sí | -
| 142 | Nokia | 500Xa | 300440 | TFT | 15.1 | - | 0.3 | 1024x768 |  | Sí | Sí | Sí | Ajuste automático, claridad de imagen, posición de imagen, temperatura de color e indicación de modalidad | Sí / Sí | Tecla NaviKey, cumple TCO 95, Plug & Play
F | 145 | Sony | CPD-L150 (LCD) | 370040 | TFT | 15 | 15 | 0.297 | 1024x768 a 85 Hz | 85 | Sí | Sí, en inglés | Sí | Fase, pitch, zoom, control de retroiluminación y temporizador | No / No | Compatible MAC, tres años de garantía y control de imagen digital. Cumple TCO95
F | 146 | Eizo | Eizo L360-F | 381640 | LCD (TFT) | 15.1 | 15 | 0.297 | 1024x768 a 75 Hz | 85 | Sí | Sí | Sí | Puerto RS-232 de mantenimiento, Control de geometriá, Reducción de Moiré, temperatura de color de color, ajuste geometrico automático, alarma de apagado de CPU, Degauus automático y manual, control de consumo eléctrico, reset de fábrica, sistema de infor | Opcional | 3 años de garantía, cumple MPR II, TÜV, TCO 95 y CE Mark, apantallamiento para campos electricos, filtro incorporado según el tamaño y tipo de fósforo para reflejos y emisiones ultravioletas. Hub de USB incorporado
F | 147 | Eizo | Eizo L360-D | 381640 | LCD (TFT) | 15 | 15 | 0.297 | 1024x768 a 75 Hz | 85 | Sí | Sí | Sí | Control de geometría, Reducción de Moiré, temperatura de color, ajuste geométrico automático, alarma de apagado de CPU, Degauss automático y manual, control de consumo eléctrico, reset de fabrica, sistema de información y control de convergencia | Opcional | 3 años de garantía, cumple MPR II, TÜV, TCO 95 y CE Mark, apantallamiento para campos eléctricos, filtro incorporado según el tamaño y tipo de fósforo para reflejos y emisiones ultravioletas. Hub de USB incorporado
| 11 | Daewoo | CMC-431X | 23084 | FST | 14 | 13 | 0.28 | 1024x768 | 54 | Sí | No | No | No | No | Plug & Play y MPR II
| 12 | Targa | TM36611 PNLD | 23500 | Máscara de sombra | 14 | 13.11 | 0.28 | 1024x768 a 87 Hz | 100 | Sí | No | Sí | Desmagnetización | No / No | Compatible MAC y tres años de garantía
F | 13 | KDS | VS-4D | 23524.8 | Máscara de sombra | 14 | 13 | 0.28 | 1024x768 a 60 Hz | - | Sí | Sí | No | Brillo, contraste, Degauss, Side Pin y Trapezoïd | No / No | 3 años de garantía, EPA, Plug & Play
F | 14 | Samsung | SM410b | 23900 | Máscara de sombra | 14 | 13.2 | 0.28 | 1024x768 a 60 Hz | 120 | Sí | No | Sí | - | No / No | Plug & Play y 8 memorias de usuario
| 17 | LG Electronics | 44i | 25000 | Máscara de sombra | 14 | 13 | 0.28 | 1024x768 | 90 | Sí | No | No | No | No / No | -
| 19 | Philips | Business 104B | 25404 | Black Matrix | 14 | 13.2 | 0.28 | 1024x768 | 60 | Sí | No | No | No | No / No | MPR II
| 22 | Acer | Acer View 1455 | 26000 | Máscara de sombra | 14 | 13.1 | 0.28 | 1024x768 | 85 | Sí | Sí | - | - | Opcional | Plug & Play y cumple TCO 95
| 64 | Hewlett-Packard | D2821S | 41500 | Máscara de sombra | 14 | 13 | 0.28 | 1024x768 | 75 | Sí | Sí | No | No | No | -
F | 133 | ADI | MicroScan 5T | 149900 | LCD TFT | 14.1 | 14.1 | - | 1024x768 | - | Sí | Sí | Sí | Sí | No / No | -
F | 135 | CTX | PV 745 | 208354 | TFT | 14.5 | 14.5 |  | 1024x768 |  | Sí | Sí | Sí | Sí | Sí / Sí | -
F | 136 | Mitsubishi | LCD 40 | 215760 | TFT LCD | 14 | 14 | 0.27 | 1024x768 | 85.1 | Sí | Sí | Sí | - | No / No | Opción USB, 5 conectores BNC, cumple TCO95, ISO 9241-3, TÜV y MPR-II
| 144 | Iiyama | ProLite 36 (TXA-3601) | 307284 | TFT | 14.1 | 14.1 | 0.279 | 1024x768 | 50 | Sí | Sí | Sí | - | No | MPR II y cumple TCO95
| 150 | Nokia | 400Xa | 335240 | TFT | 14.1 | - | 0.279 | 1024x768 |  | Sí | Sí | Sí | Ajuste automático, Posición de la imagen, temperatura de color e indicación de modalidad | Sí / Sí | Cumple TCO 95 y Plug & Play
| 155 | Hewlett-Packard | D5060A | 440220 | LCD (TFT) | 14 | - | 0.277 | 1024x768 a 75Hz | 75 | Sí | Sí | - | - | No | Cumple MPR II y TCO92
F | 141 | Samsung | SM320 TFT | 219900 | LCD (TFT) | 13.3 | - | 0.26 | 1024x768 a 75 Hz | - | - | Sí, en Castellano | Sí | - | Sí/Sí | -
| 143 | Acer | Acer View F31 | 248000 | LCD (TFT) | 13.3 | 13.3 | 0.264 | 1024x768 | - | Sí | Sí | Sí | - | - | Dimensiones 366x338x170
| 151 | Iiyama | ProLite 35 (LP-1014P) | 289884 | TFT | 13.8 | 13.8 | 0.28 | 1024x768 | 50 | Sí | Sí | Sí | - | No | MPR II y cumple TCO95
F | 153 | Hitachi | DT 3131ET | 330440 | Super TFT | 13.3 | 13.3 | 0.264 | 1024 x 768 | 75 | Sí | Sí | Sí | No | No | Angulo de visión 140º en ambos planos. Cumple TCO 95. Compatible Mac, Sun, PC, Energy Star, Plug & Play.3 años de garantía a domicilio
F | 16 | ADI | ProVista E33 | 17400 | Máscara de sombra invar | 14 | 13 | 0.28 | 800x600 | 60 | Sí | Sí | No | No | No / No | MPR II, EPA, NUTEK-TCO y Plug & Play
F | 152 | CTX | PV 600 | 156990.0414 | TFT | 12.1 | 12.1 |  | 800x600 |  | Sí | Sí | Sí | Sí | Sí / Sí | -
F | 154 | CTX | PV 540 | 136444.4304 | TFT | 10.4 | 10.4 |  | 640x480 |  | Sí | Sí | Sí | Sí | No / No | -
F |  | Nokia | 800Xi | N/D | Super TFT | 18.1 | - | 0.28 | 1024x768 |  | Sí | Sí | Sí | Ajuste automático, Posición de la imagen, temperatura de color e indicación de modalidad | No/No | Cumple TCO 95, Plug & Play, Consumo de energía 55W, peso: 8,2kg